## Hoja 1
UXS031 |  |  | m | Perímetro para piso de seguridad y protección frente a caídas, de baldosas de caucho.
Perímetro para piso de seguridad, realizado con baldosa elástica de seguridad y protección frente a caídas, de caucho reciclado, con borde biselado, color rojo, de 1000x250x80 mm, colocado pegado a la base con adhesivo especial de poliuretano bicomponente.
Descompuesto | Ud | Descomposición |  |  | Rend. | Precio unitario | Precio concepto
mt47adc110a | kg | Adhesivo especial de poliuretano bicomponente. |  |  | 0.2 | 76.68 | 15.34
mt47adc412db | m | Baldosa elástica de seguridad y protección frente a caídas, con borde biselado, color rojo, de 1000x250x80 mm, compuesta de resinas de poliuretano, caucho reciclado triturado y pigmentos. |  |  | 1.05 | 295.92 | 310.72
mo041 | h | Oficial albañil de obra civil. |  |  | 0.094 | 37.97 | 3.57
mo087 | h | Ayudante albañil de obra civil. |  |  | 0.094 | 19.97 | 1.88
| % | Medios auxiliares |  |  | 2 | 331.51 | 6.63
| % | Costes indirectos |  |  | 3 | 338.14 | 10.14
Coste de mantenimiento decenal: $ 48,76 en los primeros 10 años. | [5 empty] | Total: | 348.28