## Hoja 1
UXS031 |  |  | m | Perímetro para piso de seguridad y protección frente a caídas, de baldosas de caucho.
Perímetro para piso de seguridad, realizado con baldosa elástica de seguridad y protección frente a caídas, de caucho, con borde biselado, color azul, de 1000x250x40 mm, colocado pegado a la base con adhesivo especial de poliuretano bicomponente.
Descompuesto | Ud | Descomposición |  |  | Rend. | p.s. | Precio partida
mt47adc412h | m² | Baldosa elástica de seguridad y protección frente a caídas, con borde biselado, color azul, de 1000x250x40 mm, compuesta de resinas de poliuretano, caucho reciclado triturado y pigmentos. |  |  | 1 | 163.75 | 163.75
mt47adc110b | kg | Adhesivo especial de poliuretano bicomponente. |  |  | 0.25 | 114.62 | 28.66
mo039 | h | Oficial albañil de obra civil. |  |  | 0.094 | 49.01 | 4.61
mo082 | h | Ayudante albañil de obra civil. |  |  | 0.094 | 34.49 | 3.24
| % | Medios auxiliares |  |  | 2 | 200.26 | 4.01
| % | Costes indirectos |  |  | 3 | 204.27 | 6.13
Coste de mantenimiento decenal: $ 29,46 en los primeros 10 años. | [5 empty] | Total: | 210.4