## Hoja 1
0CA010 | m² |  | Protección de aceras y de guarniciones.
Protección de aceras y de guarniciones existentes que pudieran verse afectados por el paso de vehículos durante los trabajos, mediante extendido de lámina separadora de polietileno, con una masa superficial de 230 g/m² y base de concreto simple de 10 cm de espesor, realizada con concreto f'c=15 MPa (150 kg/cm²), clasificación de exposición A1, tamaño máximo del agregado 20 mm, revenimiento de 5 a 10 cm, premezclado y colado con tiro directo.
Código |  | Unidad |  | Descripción | Cantidad | Costo | Importe
1 |  |  |  | Materiales
mt16png010e |  | m² |  | Film de polietileno de 0,25 mm de espesor y 230 g/m² de masa superficial. | 1.1 | 15.11 | 16.62
mt10hmf071be |  | m³ |  | Concreto simple f'c=15 MPa (150 kg/cm²), clasificación de exposición A1, tamaño máximo del agregado 20 mm, revenimiento nominal del concreto fresco de 5 a 10 mm, premezclado, según RCDF NTC Diseño y Construcción de Estructuras de Concreto (2004). | 0.105 | 1215.62 | 127.64
[5 empty] | Subtotal materiales: |  | 144.26
2 |  |  |  | Equipo y herramienta
mq06vib020 |  | h |  | Regla vibrante de 3 m. | 0.097 | 81.23 | 7.88
mq05mai030 |  | h |  | Martillo neumático. | 0.174 | 70.97 | 12.35
mq05pdm010a |  | h |  | Compresor portátil eléctrico 2 m³/min de caudal. | 0.174 | 66.26 | 11.53
[5 empty] | Subtotal equipo y herramienta: |  | 31.76
3 |  |  |  | Mano de obra
mo020 |  | h |  | Oficial albañil. | 0.081 | 119.98 | 9.72
mo113 |  | h |  | Cabo albañil. | 0.228 | 70.3 | 16.03
mo077 |  | h |  | Ayudante albañil. | 0.04 | 73.05 | 2.92
mo112 |  | h |  | Peón albañil. | 0.221 | 71.45 | 15.79
[5 empty] | Subtotal mano de obra: |  | 44.46
4 |  |  |  | Herramienta menor
|  | % |  | Herramienta menor | 2 | 220.48 | 4.41
[5 empty] | Costos directos (1+2+3+4): |  | 224.89