## Hoja 1
0MP011 | m³ | Protección de mobiliario.
Protección de mobiliario (aproximadamente 2 ud/m³), mediante su cubrición con lámina de polietileno transparente durante los trabajos de rehabilitación y posterior retirada de la protección.
Código |  |  | Unidad | Descripción | Cantidad | Costo | Importe
1 |  |  |  | Materiales
mt32war020 |  |  | m² | Lámina de polietileno transparente, de 0,2 mm de espesor. | 5.88 | 3.09 | 18.17
mt32war030 |  |  | m | Cinta plástica autoadhesiva. | 1.68 | 0.72 | 1.21
[5 empty] | Subtotal materiales: |  | 19.38
2 |  |  |  | Mano de obra
mo113 |  |  | h | Cabo albañil. | 0.325 | 70.3 | 22.85
[5 empty] | Subtotal mano de obra: |  | 22.85
3 |  |  |  | Herramienta menor
|  |  | % | Herramienta menor | 2 | 42.23 | 0.84
[5 empty] | Costos directos (1+2+3): |  | 43.07