## Hoja 1
0MP030 | Ud |  |  | Protección de elevador.
Protección de elevador con tablero de madera, plástico y cinta adhesiva, cubriendo suelo y paramentos en toda su altura, durante los trabajos de rehabilitación o reforma, y posterior retirada de la protección.
Descompuesto |  | Ud | Descomposición |  | Rend. | Precio unitario | Precio concepto
mt08eft010a |  | m² | Tablero aglomerado hidrófugo, de 19 mm de espesor. |  | 6 | 98.49 | 590.94
mt32war020 |  | m² | Lámina de polietileno transparente, de 0,2 mm de espesor. |  | 6 | 2.51 | 15.06
mt32war030 |  | m | Cinta plástica autoadhesiva. |  | 15 | 0.58 | 8.7
mo112 |  | h | Peón albañil. |  | 2.663 | 19.61 | 52.22
|  | % | Medios auxiliares |  | 2 | 666.92 | 13.34
|  | % | Costes indirectos |  | 3 | 680.26 | 20.41
[6 empty] | Total: | 700.67