## Hoja 1
0MP040 | m² |  | Protección provisional de la techumbre frente a la lluvia.
Protección provisional de la techumbre del edificio frente a la lluvia, con tableros y lona impermeable, y posterior retirada de la protección.
Descompuesto |  | Ud |  | Descomposición | Rend. | Precio unitario | Precio concepto
mt08eft010a |  | m² |  | Tablero aglomerado hidrófugo, de 19 mm de espesor. | 1 | 98.49 | 98.49
mt32war060 |  | m² |  | Lona impermeable de protección, de polietileno, con malla de refuerzo y cuerda perimetral de poliamida para el ajuste de la lona. | 1.15 | 66.91 | 76.95
mt32war030 |  | m |  | Cinta plástica autoadhesiva. | 2.5 | 0.58 | 1.45
mo113 |  | h |  | Cabo albañil. | 0.626 | 19.22 | 12.03
|  | % |  | Medios auxiliares | 2 | 188.92 | 3.78
|  | % |  | Costes indirectos | 3 | 192.7 | 5.78
[6 empty] | Total: | 198.48