## Hoja 1
0MP050 |  | Ud |  | Protección de elementos de terraza.
Protección mediante lonas, láminas de polietileno y tableros de madera, de todos aquellos elementos constructivos de la terraza, que pudieran verse afectados mientras duren de los trabajos de rehabilitación o reforma.
Descompuesto | Ud |  | Descomposición |  | Rend. | Precio unitario | Precio concepto
mt32war020 | m² |  | Lámina de polietileno transparente, de 0,2 mm de espesor. |  | 10 | 2.51 | 25.1
mt32war030 | m |  | Cinta plástica autoadhesiva. |  | 10 | 0.58 | 5.8
mt08eft010a | m² |  | Tablero aglomerado hidrófugo, de 19 mm de espesor. |  | 2 | 98.49 | 196.98
mt32war060 | m² |  | Lona impermeable de protección, de polietileno, con malla de refuerzo y cuerda perimetral de poliamida para el ajuste de la lona. |  | 10 | 66.91 | 669.1
mo113 | h |  | Cabo albañil. |  | 2.396 | 19.22 | 46.05
| % |  | Medios auxiliares |  | 2 | 943.03 | 18.86
| % |  | Costes indirectos |  | 3 | 961.89 | 28.86
[6 empty] | Total: | 990.75