## Hoja 1
0PB020 | m | Apeo de dintel de hueco en muro, con puntales metálicos.
Montaje y desmontaje de apeo de dintel de hueco en muro de entre 2 y 3 m de altura, compuesto por puntales metálicos telescópicos, amortizables en 150 usos y tablones de madera, amortizables en 10 usos.
Código |  |  | Unidad | Descripción | Cantidad | Costo | Importe
1 |  |  |  | Materiales
mt50spa052b |  |  | m | Tablón de madera de pino, de 20x7,2 cm. | 0.2 | 96.33 | 19.27
mt50spa101 |  |  | kg | Clavos de acero. | 0.05 | 28.53 | 1.43
mt50spa081a |  |  | Ud | Puntal metálico telescópico, de hasta 3 m de altura. | 0.02 | 293.38 | 5.87
[5 empty] | Subtotal materiales: |  | 26.57
2 |  |  |  | Mano de obra
mo020 |  |  | h | Oficial albañil. | 0.314 | 119.98 | 37.67
mo113 |  |  | h | Cabo albañil. | 0.314 | 70.3 | 22.07
[5 empty] | Subtotal mano de obra: |  | 59.74
3 |  |  |  | Herramienta menor
|  |  | % | Herramienta menor | 2 | 86.31 | 1.73
[5 empty] | Costos directos (1+2+3): |  | 88.04