## Hoja 1
0PC010 | m² | Apeo de losa.
Montaje y desmontaje de apeo de losa horizontal y voladizo, con altura libre de piso a techo de hasta 3 m, compuesto por 4 puntales metálicos telescópicos, amortizables en 150 usos y tablones de madera, amortizables en 10 usos.
Código |  |  | Unidad | Descripción | Cantidad | Costo | Importe
1 |  |  |  | Materiales
mt50spa050n |  |  | m³ | Tablón de madera de pino, dimensiones 20x10 cm. | 0.004 | 6692.74 | 26.77
mt50spa101 |  |  | kg | Clavos de acero. | 0.045 | 28.53 | 1.28
mt50spa081a |  |  | Ud | Puntal metálico telescópico, de hasta 3 m de altura. | 0.027 | 293.38 | 7.92
[5 empty] | Subtotal materiales: |  | 35.97
2 |  |  |  | Mano de obra
mo042 |  |  | h | Oficial estructurista. | 0.67 | 124.86 | 83.66
mo089 |  |  | h | Ayudante estructurista. | 0.67 | 75.97 | 50.9
[5 empty] | Subtotal mano de obra: |  | 134.56
3 |  |  |  | Herramienta menor
|  |  | % | Herramienta menor | 2 | 170.53 | 3.41
[5 empty] | Costos directos (1+2+3): |  | 173.94