## Hoja 1
0PG010 | Ud |  | Cimbra de madera para arco.
Cimbra de madera, amortizable en 5 usos, para el apeo de arco de medio punto, 200 cm de claro libre, 100 cm de flecha y 24 cm de anchura, apoyada sobre sopandas de madera y puntales metálicos telescópicos de 3 m de altura, amortizables en 150 usos, dimensionada para soportar una carga máxima de trabajo de 200 kg/m².
Código |  | Unidad |  | Descripción | Cantidad | Costo | Importe
1 |  |  |  | Materiales
mt08cim010aa |  | m² |  | Cimbra de madera de pino, dimensionada para soportar una carga máxima de trabajo de 200 kg/m², para formación de arco estructural de medio punto. | 0.151 | 1165.74 | 176.03
mt50spa050n |  | m³ |  | Tablón de madera de pino, dimensiones 20x10 cm. | 0.009 | 6692.74 | 60.23
mt50spa101 |  | kg |  | Clavos de acero. | 0.3 | 28.53 | 8.56
mt50spa081a |  | Ud |  | Puntal metálico telescópico, de hasta 3 m de altura. | 0.027 | 293.38 | 7.92
[5 empty] | Subtotal materiales: |  | 252.74
2 |  |  |  | Mano de obra
mo017 |  | h |  | Oficial carpintero. | 1.481 | 121.71 | 180.25
mo058 |  | h |  | Ayudante carpintero. | 0.741 | 73.5 | 54.46
[5 empty] | Subtotal mano de obra: |  | 234.71
3 |  |  |  | Herramienta menor
|  | % |  | Herramienta menor | 2 | 487.45 | 9.75
[5 empty] | Costos directos (1+2+3): |  | 497.2