## Hoja 1
0PG020 | m² |  | Cimbra de madera para cascarón.
Cimbra de madera, amortizable en 1 uso, para el apeo de cascarón de cañón de 1/2 pie de espesor, apoyada sobre sopandas de madera y puntales metálicos telescópicos de 3 m de altura, amortizables en 150 usos, dimensionada para soportar una carga máxima de trabajo de 400 kg/m².
Código |  | Unidad |  | Descripción | Cantidad | Costo | Importe
1 |  |  |  | Materiales
mt08cim040c |  | m² |  | Cimbra de madera de pino, dimensionada para soportar una carga máxima de trabajo de 400 kg/m², para formación de cascarón estructural de cañón. | 1 | 1275.46 | 1275.46
mt50spa050m |  | m³ |  | Tablón de madera de pino, dimensiones 20x7,2 cm. | 0.026 | 6692.74 | 174.01
mt50spa101 |  | kg |  | Clavos de acero. | 0.6 | 28.53 | 17.12
mt50spa081a |  | Ud |  | Puntal metálico telescópico, de hasta 3 m de altura. | 0.04 | 293.38 | 11.74
[5 empty] | Subtotal materiales: |  | 1478.33
2 |  |  |  | Mano de obra
mo020 |  | h |  | Oficial albañil. | 0.943 | 119.98 | 113.14
mo113 |  | h |  | Cabo albañil. | 0.472 | 70.3 | 33.18
[5 empty] | Subtotal mano de obra: |  | 146.32
3 |  |  |  | Herramienta menor
|  | % |  | Herramienta menor | 2 | 1624.65 | 32.49
[5 empty] | Costos directos (1+2+3): |  | 1657.14