## Hoja 1
0XA111 | Ud |  | Renta de andamio tubular de volumen.
Renta, durante 30 días naturales, de andamio de volumen, formado por 300 m³ de estructura tubular de acero galvanizado en caliente, de 48,3 mm de diámetro y 3,2 mm de espesor, y plataforma de trabajo de 100 m², situada hasta 10 m de altura máxima, escalera interior con trampilla y barandal trasero con dos barras y zoclo, y barandal delantero con una barra.
Código |  | Unidad |  | Descripción | Cantidad | Costo | Importe
1 |  |  |  | Equipo y herramienta
mq13ats020a |  | Ud |  | Renta diaria de m³ de andamio de volumen, de 10 m de altura máxima de trabajo, constituido por estructura tubular de acero galvanizado en caliente, de 48,3 mm de diámetro y 3,2 mm de espesor, fabricado cumpliendo las exigencias de calidad recogidas en la norma ISO 9001; incluso parte proporcional de escalera interior con trampilla y barandal con dos barras y zoclo. | 10432.8 | 0.63 | 6572.66
mq13ats030a |  | Ud |  | Renta diaria de m² de plataforma de trabajo de lámina perforada de acero. | 3477.6 | 1.41 | 4903.42
[5 empty] | Subtotal equipo y herramienta: |  | 11476.1
2 |  |  |  | Herramienta menor
|  | % |  | Herramienta menor | 2 | 11476.1 | 229.52
[5 empty] | Costos directos (1+2): |  | 11705.6