## Hoja 1
0XA112 | Ud |  | Renta de estructura de protección de paso peatonal.
Renta, durante 10 días naturales, de estructura de protección para paso peatonal, con paso libre de 1,5 m de anchura y 3,0 m de altura, formada por estructura tubular de acero galvanizado en caliente de 48,3 mm y 3,2 mm de espesor, con techo superior para protección de peatones, y visera en ángulo de 45° para evitar la caída de objetos, preparada para la colocación posterior de un andamiaje en altura que servirá de base para la ejecución de fachada de 15 m.
Código |  | Unidad |  | Descripción | Cantidad | Costo | Importe
1 |  |  |  | Equipo y herramienta
mq13ats040b |  | Ud |  | Renta diaria de m de estructura de protección para paso peatonal, con paso libre de 1,5 m de anchura y 3,0 m de altura, formada por estructura tubular de acero galvanizado en caliente de 48,3 mm de diámetro y 3,2 mm de espesor, con techo superior para protección de peatones con visera en ángulo de 45° para evitar el riesgo de caída de objetos. | 173.88 | 14.51 | 2523
[5 empty] | Subtotal equipo y herramienta: |  | 2523
2 |  |  |  | Herramienta menor
|  | % |  | Herramienta menor | 2 | 2523 | 50.46
[5 empty] | Costos directos (1+2): |  | 2573.46