## Hoja 1
0XA113 | Ud |  | Renta de torre de trabajo móvil.
Renta, durante 10 días naturales, de torre de trabajo móvil, con plataforma de trabajo de 3x1 m², situada a una altura de 3 m, formada por estructura tubular de acero galvanizado en caliente de 48,3 mm y 3,2 mm de espesor, preparada para soportar una carga de 2,0 kN/m² uniformemente distribuida sobre la plataforma y una carga puntual de 1,5 kN.
Código |  | Unidad |  | Descripción | Cantidad | Costo | Importe
1 |  |  |  | Equipo y herramienta
mq13ats050a |  | Ud |  | Renta diaria de torre de trabajo móvil, con plataforma de trabajo 3x1 m² de superficie, situada a una altura de 3 m, formada por estructura tubular de acero galvanizado en caliente de 48,3 mm de diámetro y 3,2 mm de espesor, fabricada cumpliendo las exigencias de calidad recogidas en la norma ISO 9001, preparada para soportar una carga de 2,0 kN/m² uniformemente distribuida sobre la plataforma y una carga puntual de 1,5 kN. | 11.592 | 96.71 | 1121.06
[5 empty] | Subtotal equipo y herramienta: |  | 1121.06
2 |  |  |  | Herramienta menor
|  | % |  | Herramienta menor | 2 | 1121.06 | 22.42
[5 empty] | Costos directos (1+2): |  | 1143.48