## Hoja 1
0XA121 | Ud |  | Transporte y retirada de andamio tubular de volumen.
Transporte y retirada de andamio de volumen, formado por 300 m³ de estructura tubular de acero galvanizado en caliente y plataforma de trabajo de 100 m², situada hasta 10 m de altura máxima.
Código |  | Unidad |  | Descripción | Cantidad | Costo | Importe
1 |  |  |  | Equipo y herramienta
mq13ats023a |  | Ud |  | Repercusión, por m³, de transporte a obra y retirada de andamio de volumen, de 10 m de altura máxima de trabajo, constituido por estructura tubular de acero galvanizado en caliente, de 48,3 mm de diámetro y 3,2 mm de espesor, fabricado cumpliendo las exigencias de calidad recogidas en la norma ISO 9001; incluso parte proporcional de escalera interior con trampilla y barandal con dos barras y zoclo. | 347.76 | 16.12 | 5605.89
mq13ats033a |  | Ud |  | Repercusión, por m², de transporte a obra y retirada de plataforma de trabajo de lámina perforada de acero. | 115.92 | 29.01 | 3362.84
[5 empty] | Subtotal equipo y herramienta: |  | 8968.73
2 |  |  |  | Herramienta menor
|  | % |  | Herramienta menor | 2 | 8968.73 | 179.37
[5 empty] | Costos directos (1+2): |  | 9148.1