## Hoja 1
0XA125 | Ud |  | Transporte y retirada de plataforma suspendida.
Transporte a obra y retirada de plataforma suspendida de accionamiento manual, de 2 m de longitud, formada por uno o más módulos de 90 cm de anchura, para trabajar en paramentos verticales de hasta 30 m de altura.
Código |  | Unidad |  | Descripción | Cantidad | Costo | Importe
1 |  |  |  | Equipo y herramienta
mq13ats110a |  | Ud |  | Transporte a obra y retirada de plataforma suspendida de accionamiento manual, de 2 m de longitud, formada por uno o más módulos de 90 cm de anchura, para trabajar en paramentos verticales de hasta 30 m de altura, compuesta por zoclo, barandales, aparejo elevador, cables y estructura de suspensión, sistema anticaídas, pescantes de suspensión y demás dispositivos de seguridad. | 1.159 | 3478.72 | 4031.84
[5 empty] | Subtotal equipo y herramienta: |  | 4031.84
2 |  |  |  | Herramienta menor
|  | % |  | Herramienta menor | 2 | 4031.84 | 80.64
[5 empty] | Costos directos (1+2): |  | 4112.48