## Hoja 1
ADE010 | m³ | Excavación de zanjas y pozos.
Excavación de zanjas para cimentaciones hasta una profundidad de 2 m, en suelo de arcilla semidura (Tipo II), con medios mecánicos, y carga a camión. El precio no incluye el transporte de los materiales excavados.
Código |  |  | Unidad | Descripción | Cantidad | Costo | Importe
1 |  |  |  | Equipo y herramienta
mq01exn020b |  |  | h | Retroexcavadora hidráulica sobre ruedas, de 115 kW. | 0.44 | 844.29 | 371.49
[5 empty] | Subtotal equipo y herramienta: |  | 371.49
2 |  |  |  | Mano de obra
mo113 |  |  | h | Cabo albañil. | 0.359 | 70.3 | 25.24
[5 empty] | Subtotal mano de obra: |  | 25.24
3 |  |  |  | Herramienta menor
|  |  | % | Herramienta menor | 2 | 396.73 | 7.93
[5 empty] | Costos directos (1+2+3): |  | 404.66