## Hoja 1
ADE011 | m³ | Excavación para murete guía de muro pantalla.
Excavación de zanjas para muretes guía de muro pantalla, hasta una profundidad de 150 cm, en suelo de arena suelta (Tipo IV), con medios mecánicos, y carga a camión. El precio no incluye el transporte de los materiales excavados.
Código |  |  | Unidad | Descripción | Cantidad | Costo | Importe
1 |  |  |  | Equipo y herramienta
mq01ret020b |  |  | h | Retrocargadora sobre ruedas, de 70 kW. | 0.563 | 635.21 | 357.62
[5 empty] | Subtotal equipo y herramienta: |  | 357.62
2 |  |  |  | Mano de obra
mo113 |  |  | h | Cabo albañil. | 0.39 | 70.3 | 27.42
[5 empty] | Subtotal mano de obra: |  | 27.42
3 |  |  |  | Herramienta menor
|  |  | % | Herramienta menor | 2 | 385.04 | 7.7
[5 empty] | Costos directos (1+2+3): |  | 392.74