## Hoja 1
ADL010 | m² | Despalme y limpieza del terreno con arbustos.
Despalme y limpieza del terreno con arbustos, con medios mecánicos. Comprende los trabajos necesarios para retirar de las zonas previstas para la edificación o urbanización: arbustos, pequeñas plantas, tocones, maleza, broza, maderas caídas, escombros, basuras o cualquier otro material existente, hasta una profundidad no menor que el espesor de la capa de tierra vegetal, considerando como mínima 25 cm; y carga a camión. El precio no incluye la tala de árboles ni el transporte de los materiales retirados.
Código |  |  | Unidad | Descripción | Cantidad | Costo | Importe
1 |  |  |  | Equipo y herramienta
mq09sie010 |  |  | h | Motosierra a gasolina, de 50 cm de espada y 2 kW de potencia. | 0.023 | 52.18 | 1.2
mq01pan010a |  |  | h | Pala cargadora sobre ruedas de 120 kW/1,9 m³. | 0.017 | 699.75 | 11.9
[5 empty] | Subtotal equipo y herramienta: |  | 13.1
2 |  |  |  | Mano de obra
mo113 |  |  | h | Cabo albañil. | 0.086 | 70.3 | 6.05
[5 empty] | Subtotal mano de obra: |  | 6.05
3 |  |  |  | Herramienta menor
|  |  | % | Herramienta menor | 2 | 19.15 | 0.38
[5 empty] | Costos directos (1+2+3): |  | 19.53