## Hoja 1
ADR025 | m³ |  | Relleno en trasdós de elementos de cimentación.
Relleno en trasdós de elementos de cimentación, con tierra seleccionada procedente de la propia excavación con medios manuales, y compactación en capas sucesivas de 30 cm de espesor máximo con pisón vibrante de guiado manual, hasta alcanzar una densidad seca no inferior al 95% de la máxima obtenida en la prueba Proctor Modificado. El precio no incluye la realización de la prueba Proctor Modificado.
Código |  | Unidad |  | Descripción | Cantidad | Costo | Importe
1 |  |  |  | Materiales
mt08aaa010a |  | m³ |  | Agua. | 0.006 | 22.86 | 0.14
[5 empty] | Subtotal materiales: |  | 0.14
2 |  |  |  | Equipo y herramienta
mq02rop020 |  | h |  | Pisón vibrante de guiado manual, de 80 kg, con placa de 30x30 cm, tipo rana. | 0.435 | 60.87 | 26.48
[5 empty] | Subtotal equipo y herramienta: |  | 26.48
3 |  |  |  | Mano de obra
mo113 |  | h |  | Cabo albañil. | 0.226 | 70.3 | 15.89
[5 empty] | Subtotal mano de obra: |  | 15.89
4 |  |  |  | Herramienta menor
|  | % |  | Herramienta menor | 2 | 42.51 | 0.85
[5 empty] | Costos directos (1+2+3+4): |  | 43.36