## Hoja 1
ADR040 | m³ |  | Relleno de zanjas y pozos, en interior de edificio.
Relleno de zanjas y pozos bajo solera de concreto, previamente demolida, con zahorra natural caliza, y compactación en capas sucesivas de 25 cm de espesor máximo con bandeja vibrante de guiado manual, hasta alcanzar una densidad seca no inferior al 95% de la máxima obtenida en la prueba Proctor Modificado. El precio no incluye la realización de la prueba Proctor Modificado.
Código |  | Unidad |  | Descripción | Cantidad | Costo | Importe
1 |  |  |  | Materiales
mt01zah010a |  | t |  | Zahorra natural caliza. | 2.2 | 175.4 | 385.88
[5 empty] | Subtotal materiales: |  | 385.88
2 |  |  |  | Equipo y herramienta
mq04dua020b |  | h |  | Dumper de descarga frontal de 2 t de carga útil. | 0.116 | 161.23 | 18.7
mq02rod010d |  | h |  | Bandeja vibrante de guiado manual, de 300 kg, anchura de trabajo 70 cm, reversible. | 0.174 | 111.14 | 19.34
mq02cia020j |  | h |  | Camión cisterna, de 8 m³ de capacidad. | 0.012 | 1846.52 | 22.16
[5 empty] | Subtotal equipo y herramienta: |  | 60.2
3 |  |  |  | Mano de obra
mo113 |  | h |  | Cabo albañil. | 0.138 | 70.3 | 9.7
[5 empty] | Subtotal mano de obra: |  | 9.7
4 |  |  |  | Herramienta menor
|  | % |  | Herramienta menor | 2 | 455.78 | 9.12
[5 empty] | Costos directos (1+2+3+4): |  | 464.9