## Hoja 1
ADV020 | m² |  | Estabilización de taludes.
Estabilización de taludes mediante la proyección por vía húmeda de dos capas de concreto f'c=25 MPa (250 kg/cm²), clasificación de exposición A1, tamaño máximo del agregado 20 mm, revenimiento mayor de 10 cm, de 10 cm de espesor total.
Código |  | Unidad |  | Descripción | Cantidad | Costo | Importe
1 |  |  |  | Materiales
mt10hes200a |  | m³ |  | Concreto para lanzar, f'c=25 MPa (250 kg/cm²), clasificación de exposición A1, tamaño máximo del agregado 20 mm, revenimiento mayor de 10 cm, con una dosificación de cemento de 400 kg/m³, premezclado. | 0.13 | 2039.21 | 265.1
[5 empty] | Subtotal materiales: |  | 265.1
2 |  |  |  | Equipo y herramienta
mq06gun010 |  | h |  | Lanzadora de concreto por vía húmeda 33 kW. | 0.541 | 225.77 | 122.14
[5 empty] | Subtotal equipo y herramienta: |  | 122.14
3 |  |  |  | Mano de obra
mo020 |  | h |  | Oficial albañil. | 0.759 | 119.98 | 91.06
mo113 |  | h |  | Cabo albañil. | 0.379 | 70.3 | 26.64
[5 empty] | Subtotal mano de obra: |  | 117.7
4 |  |  |  | Herramienta menor
|  | % |  | Herramienta menor | 2 | 504.94 | 10.1
[5 empty] | Costos directos (1+2+3+4): |  | 515.04