## Hoja 1
AMI010 | m |  | Columna de terreno consolidado con inyecciones de lechada de cemento a presión.
Columna de terreno consolidado con inyecciones de lechada de cemento a presión, 300 kg/m de consumo medio de cemento, realizada con la técnica del tubo-conector, mediante la perforación y colocación en el terreno de tubos provistos de válvulas, a través de las cuales se inyecta a presión la lechada de cemento.
Código |  | Unidad |  | Descripción | Cantidad | Costo | Importe
1 |  |  |  | Materiales
mt08aaa010a |  | m³ |  | Agua. | 0.375 | 22.64 | 8.49
mt08cet020a |  | t |  | Cemento CEM II / A-P 32,5 N, a granel. | 0.3 | 1399.85 | 419.96
[5 empty] | Subtotal materiales: |  | 428.45
2 |  |  |  | Equipo y herramienta
mq03mpi040 |  | h |  | Equipo para inyecciones de lechada de cemento, con bomba de presión y carro de perforación para taladros. | 0.104 | 7023.7 | 730.46
[5 empty] | Subtotal equipo y herramienta: |  | 730.46
3 |  |  |  | Mano de obra
mo020 |  | h |  | Oficial albañil. | 0.274 | 121.97 | 33.42
mo113 |  | h |  | Cabo albañil. | 0.137 | 71.46 | 9.79
mo112 |  | h |  | Peón albañil. | 0.137 | 72.64 | 9.95
[5 empty] | Subtotal mano de obra: |  | 53.16
4 |  |  |  | Herramienta menor
|  | % |  | Herramienta menor | 2 | 1212.07 | 24.24
[5 empty] | Costos directos (1+2+3+4): |  | 1236.31