## Hoja 1
CCJ020 |  |  | Ud | Sistema estructural "Goujon-CRET" para anclaje de elemento estructural de concreto reforzado, a muro de concreto reforzado ya construido.
Pasador para anclaje de elemento estructural de concreto f'c=25 MPa (250 kg/cm²) y canto 25 cm, a muro de concreto reforzado ya construido, sistema CRET "EDING APS" formado por pasador Goujon CRET-10, "EDING APS", de 20 mm de diámetro, de acero inoxidable de alta resistencia a la corrosión, capaz de transmitir un cortante mayorado de 20 kN.
Descompuesto | Ud | Descomposición |  |  | Rend. | Precio unitario | Precio concepto
mt07aap020a | Ud | Pasador Goujon CRET-10, "EDING APS", de 20 mm de diámetro, de acero inoxidable, clase 1.4401 y clase II de resistencia a la corrosión según SIA 179, dúctil, trabajado en frío, con límite elástico 620 N/mm², que cumple con las normas ISO 3651-1 e ISO 6892-1. |  |  | 1 | 291.29 | 291.29
mt07aap045 | Ud | Cartucho de resina para inyección, no retráctil, Evo V400 "EDING APS", de 400 ml. |  |  | 0.2 | 218.56 | 43.71
mq06eim060 | h | Aplicador manual para cartuchos de inyección de resinas, con accesorio mezclador. |  |  | 0.343 | 27.86 | 9.56
mo041 | h | Oficial estructurista. |  |  | 0.355 | 45.14 | 16.02
mo087 | h | Ayudante estructurista. |  |  | 0.355 | 27.97 | 9.93
| % | Medios auxiliares |  |  | 2 | 370.51 | 7.41
| % | Costes indirectos |  |  | 3 | 377.92 | 11.34
[6 empty] | Total: | 389.26