## Hoja 1
CHH030 | m³ |  | Concreto para armar en losas de cimentación.
Concreto para armar en losas de cimentación, f'c=20 MPa (200 kg/cm²), clasificación de exposición A1, tamaño máximo del agregado 20 mm, revenimiento de 5 a 10 cm, premezclado, y colado con bomba.
Código |  | Unidad |  | Descripción | Cantidad | Costo | Importe
1 |  |  |  | Materiales
mt10haf061bi |  | m³ |  | Concreto f'c=20 MPa (200 kg/cm²), clasificación de exposición A1, tamaño máximo del agregado 20 mm, revenimiento nominal del concreto fresco de 5 a 10 mm, premezclado, según RCDF NTC Diseño y Construcción de Estructuras de Concreto (2004). | 1.05 | 1288.9 | 1353.35
[5 empty] | Subtotal materiales: |  | 1353.35
2 |  |  |  | Equipo y herramienta
mq06bhe010 |  | h |  | Camión bomba estacionado en obra, para bombeo de concreto. | 0.049 | 2948.22 | 144.46
[5 empty] | Subtotal equipo y herramienta: |  | 144.46
3 |  |  |  | Mano de obra
mo045 |  | h |  | Oficial concretero. | 0.014 | 126.93 | 1.78
mo092 |  | h |  | Ayudante concretero. | 0.18 | 77.23 | 13.9
[5 empty] | Subtotal mano de obra: |  | 15.68
4 |  |  |  | Herramienta menor
|  | % |  | Herramienta menor | 2 | 1513.49 | 30.27
Costo de mantenimiento decenal: $ 33,96 en los primeros 10 años. |  |  |  |  | Costos directos (1+2+3+4): |  | 1543.76