## Hoja 1
CNF010 |  |  | m² | Murete de bloques de concreto.
Murete de 20 cm de espesor de mampostería, de bloque hueco de concreto, para revestir, color gris, 40x20x20 cm, resistencia normalizada R10 (10 N/mm²), asentada con mortero de cemento industrial, color gris, resistencia a compresión 7,5 N/mm², suministrado a granel, con pilastras intermedias y cadena de coronación, de concreto con armado de acero fy=4200 kg/cm², cuantía 5 kg/m².
Descompuesto | Ud | Descomposición |  |  | Rend. | Precio unitario | Precio concepto
mt02bhg010d | Ud | Bloque hueco de concreto, para revestir, color gris, 40x20x20 cm, resistencia normalizada R10 (10 N/mm²), incluso parte proporcional de piezas especiales: cadenas y medios. |  |  | 12.5 | 11.4 | 142.5
mt08aaa010a | m³ | Agua. |  |  | 0.005 | 19.86 | 0.1
mt09mif010db | t | Mortero seco para albañilería, de cemento, color gris, resistencia a compresión 7,5 N/mm², suministrado a granel. |  |  | 0.029 | 385.25 | 11.17
mt07aco080a | kg | Acero fy=4200 kg/cm², elaborado en taller y colocado en obra, diámetros varios, según NMX-C-407-ONNCCE. |  |  | 5 | 12.12 | 60.6
mt10haf061bg | m³ | Concreto f'c=25 MPa (250 kg/cm²), clasificación de exposición A1, tamaño máximo del agregado 20 mm, revenimiento nominal del concreto fresco mayor de 10 mm, premezclado, según RCDF NTC Diseño y Construcción de Estructuras de Concreto (2004). |  |  | 0.02 | 1338.04 | 26.76
mq06mms010 | h | Mezclador continuo con silo, para mortero seco en seco, suministrado a granel. |  |  | 0.126 | 21.79 | 2.75
mo020 | h | Oficial albañil especializado en trabajos de mampostería. |  |  | 0.902 | 43 | 38.79
mo076 | h | Ayudante albañil especializado en trabajos de mampostería. |  |  | 0.451 | 26.63 | 12.01
mo112 | h | Peón albañil especializado en trabajos de mampostería. |  |  | 0.042 | 25.57 | 1.07
| % | Medios auxiliares |  |  | 2 | 295.75 | 5.92
| % | Costes indirectos |  |  | 3 | 301.67 | 9.05
Coste de mantenimiento decenal: $ 9,32 en los primeros 10 años. | [5 empty] | Total: | 310.72