## Hoja 1
CZT010 | Ud | Inyección de resinas expansivas, para consolidación del terreno situado debajo de la cimentación existente.
Inyección simple de resina expansiva, a base de poliuretano, en un nivel bajo el plano de cimentación, con un grado de complejidad medio, a través de perforaciones que atraviesan la cimentación existente, de 26 mm de diámetro, de hasta 3 m de profundidad máxima, para conseguir la consolidación del terreno situado debajo de la misma, rellenando los huecos del terreno, estabilizándolo e incrementando su capacidad portante hasta alcanzar las necesidades obtenidas según estudio previo de transmisión de cargas.
Código |  | Unidad | Descripción | Cantidad | Costo | Importe
1 |  |  | Materiales
mt07www015b |  | Ud | Inyección simple de resina expansiva, a base de poliuretano, en un nivel bajo el plano de cimentación, con un grado de complejidad medio. | 1 | 7215.78 | 7215.78
|  |  |  | Subtotal materiales: |  | 7215.78
2 |  |  | Mano de obra
mo042 |  | h | Oficial estructurista. | 1.2 | 124.86 | 149.83
mo089 |  | h | Ayudante estructurista. | 1.2 | 75.97 | 91.16
|  |  |  | Subtotal mano de obra: |  | 240.99
3 |  |  | Herramienta menor
|  | % | Herramienta menor | 2 | 7456.77 | 149.14
|  |  |  | Costos directos (1+2+3): |  | 7605.91