## Hoja 1
CZZ110 |  |  | Ud | Anclaje de armado pasivo en cimentación existente de concreto.
Anclaje de barra corrugada de acero fy=4200 kg/cm² de 16 mm de diámetro, con resina epoxi-acrilato, libre de estireno, aplicada con boquilla de dosificación y mezcla automática, colocada en taladro de 24 mm de diámetro y 400 mm de profundidad, en cimentación existente de concreto.
Descompuesto | Ud | Descomposición |  |  | Rend. | Precio unitario | Precio concepto
mt09reh100e | Ud | Cartucho de resina epoxi-acrilato, libre de estireno, de dos componentes, con dosificador y boquilla de mezcla automática, de 825 ml, para anclajes estructurales verticales y horizontales. |  |  | 0.448 | 257.4 | 115.32
mt07aco080a | kg | Acero fy=4200 kg/cm², elaborado en taller y colocado en obra, diámetros varios, según NMX-C-407-ONNCCE. |  |  | 1.89 | 12.12 | 22.91
mo087 | h | Ayudante estructurista. |  |  | 0.469 | 27.97 | 13.12
| % | Medios auxiliares |  |  | 2 | 151.35 | 3.03
| % | Costes indirectos |  |  | 3 | 154.38 | 4.63
Coste de mantenimiento decenal: $ 3,18 en los primeros 10 años. | [5 empty] | Total: | 159.01