## Hoja 1
CZZ120 | m | Cajeado lateral en cimentación existente.
Cajeado lateral horizontal, de 10x10 cm de sección, realizado en cimentación existente, para recalce de cimientos.
Descompuesto |  |  | Ud | Descomposición | Rend. | Precio unitario | Precio concepto
mq05mai030 |  |  | h | Martillo neumático. | 0.476 | 73.82 | 35.14
mq05pdm010a |  |  | h | Compresor portátil eléctrico 2 m³/min de caudal. | 0.238 | 68.94 | 16.41
mo087 |  |  | h | Ayudante estructurista. | 1.154 | 27.97 | 32.28
|  |  | % | Medios auxiliares | 2 | 83.83 | 1.68
|  |  | % | Costes indirectos | 3 | 85.51 | 2.57
Coste de mantenimiento decenal: $ 1,76 en los primeros 10 años. | [5 empty] | Total: | 88.08