## Hoja 1
CZZ120 | m | Cajeado lateral en cimentación existente.
Cajeado lateral horizontal, de 15x15 cm de sección, realizado en cimentación existente, para recalce de cimientos.
Descompuesto |  |  | Ud | Descomposición | Rend. | Precio unitario | Precio concepto
mq05mai030 |  |  | h | Martillo neumático. | 1.071 | 73.82 | 79.06
mq05pdm010a |  |  | h | Compresor portátil eléctrico 2 m³/min de caudal. | 0.535 | 68.94 | 36.88
mo087 |  |  | h | Ayudante estructurista. | 2.596 | 27.97 | 72.61
|  |  | % | Medios auxiliares | 2 | 188.55 | 3.77
|  |  | % | Costes indirectos | 3 | 192.32 | 5.77
Coste de mantenimiento decenal: $ 3,96 en los primeros 10 años. | [5 empty] | Total: | 198.09