## Hoja 1
DEM020 | m² | Demolición de losa de madera.
Demolición de losa de viguetas de madera y entrevigado de alfarjías, sobre las que apoya un tablero de tabique de barro aparente macizo de elaboración manual (tejar) colocado por tabla; y malla electrosoldada, en capa de compresión de concreto reforzado, con martillo neumático y motosierra, previo levantado del piso y contrapiso, y carga manual sobre camión o contenedor. El precio no incluye el levantado del pavimento.
Código |  | Unidad | Descripción | Cantidad | Costo | Importe
1 |  |  | Equipo y herramienta
mq05mai030 |  | h | Martillo neumático. | 0.058 | 56.02 | 3.25
mq05pdm110 |  | h | Compresor portátil diesel media presión 10 m³/min. | 0.029 | 95 | 2.76
mq09sie010 |  | h | Motosierra a gasolina, de 50 cm de espada y 2 kW de potencia. | 0.58 | 41.19 | 23.89
|  |  |  | Subtotal equipo y herramienta: |  | 29.9
2 |  |  | Mano de obra
mo112 |  | h | Peón albañil. | 1.164 | 46.28 | 53.87
mo113 |  | h | Cabo albañil. | 0.155 | 45.47 | 7.05
|  |  |  | Subtotal mano de obra: |  | 60.92
3 |  |  | Herramienta menor
|  | % | Herramienta menor | 2 | 90.82 | 1.82
|  |  |  | Costos directos (1+2+3): |  | 92.64