## Hoja 1
DPT010 | m² | Demolición de muro divisorio interior de mampostería vista.
Demolición de muro divisorio interior de mampostería vista, formada por tabique de barro recocido de 11/12 cm de espesor, con martillo neumático, sin afectar a la estabilidad de los elementos constructivos contiguos, dejando adarajas para facilitar posteriormente la traba con la nueva fábrica, y carga manual sobre camión o contenedor. El precio incluye el desmontaje previo de las hojas de la carpintería.
Código |  |  | Unidad | Descripción | Cantidad | Costo | Importe
1 |  |  |  | Equipo y herramienta
mq05mai030 |  |  | h | Martillo neumático. | 0.104 | 56.02 | 5.83
mq05pdm110 |  |  | h | Compresor portátil diesel media presión 10 m³/min. | 0.104 | 95 | 9.88
[5 empty] | Subtotal equipo y herramienta: |  | 15.71
2 |  |  |  | Mano de obra
mo112 |  |  | h | Peón albañil. | 0.174 | 46.28 | 8.05
mo113 |  |  | h | Cabo albañil. | 0.301 | 45.47 | 13.69
[5 empty] | Subtotal mano de obra: |  | 21.74
3 |  |  |  | Herramienta menor
|  |  | % | Herramienta menor | 2 | 37.45 | 0.75
[5 empty] | Costos directos (1+2+3): |  | 38.2