## Hoja 1
DRS080 | m² |  | Demolición de contrapiso.
Demolición de contrapiso de mortero armado existente en el interior del edificio, de hasta 8 cm de espesor, con martillo neumático, y carga manual de escombros sobre camión o contenedor.
Descompuesto |  | Ud |  | Descomposición | Rend. | Precio unitario | Precio concepto
mq05mai030 |  | h |  | Martillo neumático. | 0.233 | 52.33 | 12.19
mq05pdm010a |  | h |  | Compresor portátil eléctrico 2 m³/min de caudal. | 0.117 | 48.87 | 5.72
mo112 |  | h |  | Peón albañil. | 0.286 | 27.2 | 7.78
mo113 |  | h |  | Cabo albañil. | 0.465 | 26.65 | 12.39
|  | % |  | Herramienta menor | 2 | 38.08 | 0.76
|  | % |  | Costos indirectos | 3 | 38.84 | 1.17
[6 empty] | Total: | 40.01