## Hoja 1
DRS080 | m² |  |  | Demolición de contrapiso.
Demolición de contrapiso de mortero autonivelante existente en el interior del edificio, de hasta 8 cm de espesor, con martillo neumático, y carga manual de escombros sobre camión o contenedor.
Descompuesto |  | Ud | Descomposición |  | Rend. | Precio unitario | Precio concepto
mq05mai030 |  | h | Martillo neumático. |  | 0.226 | 52.33 | 11.83
mq05pdm010a |  | h | Compresor portátil eléctrico 2 m³/min de caudal. |  | 0.113 | 48.87 | 5.52
mo112 |  | h | Peón albañil. |  | 0.277 | 27.2 | 7.53
mo113 |  | h | Cabo albañil. |  | 0.451 | 26.65 | 12.02
|  | % | Herramienta menor |  | 2 | 36.9 | 0.74
|  | % | Costos indirectos |  | 3 | 37.64 | 1.13
[6 empty] | Total: | 38.77