## Hoja 1
DUA010 | m |  |  | Demolición de albañal enterrado.
Demolición de albañal enterrado de concreto, de 300 mm de diámetro, con retroexcavadora con martillo rompedor, y carga mecánica de escombros sobre camión o contenedor.
Descompuesto |  | Ud | Descomposición |  | Rend. | Precio unitario | Precio concepto
mq01exn050c |  | h | Retroexcavadora sobre ruedas, de 85 kW, con martillo rompedor. |  | 0.014 | 1176 | 16.46
mq01ret010 |  | h | Miniretrocargadora sobre ruedas de 15 kW. |  | 0.014 | 740.88 | 10.37
mo110 |  | h | Peón albañil. |  | 0.02 | 26.1 | 0.52
|  | % | Medios auxiliares |  | 2 | 27.35 | 0.55
|  | % | Costes indirectos |  | 3 | 27.9 | 0.84
[6 empty] | Total: | 28.74