## Hoja 1
EFY010 | m² |  | Reparación de fisuras en estructura de mampostería de tabique de barro, con mortero.
Reparación de fisuras en estructura de mampostería de tabique de barro mediante el sellado de juntas y fisuras con mortero bastardo de cemento CEM II/A-P 32,5 R, cal y arena; confeccionado en obra.
Código |  | Unidad |  | Descripción | Cantidad | Costo | Importe
1 |  |  |  | Materiales
mt09mor020a |  | m³ |  | Mortero bastardo de cemento CEM II/A-P 32,5 R, cal y arena, tipo M-2,5, confeccionado en obra con 200 kg/m³ de cemento y una proporción en volumen 1:2:10. | 0.006 | 2112.27 | 12.67
[5 empty] | Subtotal materiales: |  | 12.67
2 |  |  |  | Mano de obra
mo020 |  | h |  | Oficial albañil. | 0.467 | 119.98 | 56.03
mo113 |  | h |  | Cabo albañil. | 0.467 | 70.3 | 32.83
[5 empty] | Subtotal mano de obra: |  | 88.86
3 |  |  |  | Herramienta menor
|  | % |  | Herramienta menor | 2 | 101.53 | 2.03
Costo de mantenimiento decenal: $ 3,11 en los primeros 10 años. |  |  |  |  | Costos directos (1+2+3): |  | 103.56