## Hoja 1
EHB010 |  |  | m² | Sistema "ISOLFORG" de losa unidireccional con ausencia de puentes térmicos.
Estructura de concreto reforzado con una altura libre de planta de hasta 3 m, realizada con concreto f'c=20 MPa (200 kg/cm²), clasificación de exposición A1, tamaño máximo del agregado 20 mm, revenimiento de 5 a 10 cm, premezclado, y vertido con grúa, volumen total de concreto 0,111 m³/m², y acero fy=4200 kg/cm², con una cuantía total de 11 kg/m², formada por: losa unidireccional, horizontal, de peralte 25 cm = (5 cm aislante bajo vigueta + 15 cm vigueta) + 5 cm, con sistema de semivigueta y entrevigado de EPS con ausencia de puente térmico, "ISOLFORG", mecanizado lateral machihembrado, sin armado de espera y malla electrosoldada de alambre liso de acero tipo 6x6 10/10 en capa de compresión, con sistema de cimbra parcial; vigas planas con un panel de poliestireno expandido "ISOLFORG" bajo las vigas para eliminar los puentes térmicos, y el armado apoyado sobre separadores homologados; sin incluir repercusión de columnas.
Descompuesto | Ud | Descomposición |  |  | Rend. | p.s. | Precio partida
mt08eva010a | m² | Sistema de cimbra recuperable para la ejecución de vigas de concreto para revestir, compuesto de: puntales metálicos telescópicos, sopandas metálicas y superficie de la cimbra de madera tratada reforzada con varillas y perfiles, hasta 3 m de altura libre de planta. |  |  | 0.28 | 323 | 90.44
mt08efu020a | m² | Sistema de cimbra parcial para losa unidireccional de concreto reforzado, hasta 3 m de altura libre de planta, compuesto de: puntales, sopandas metálicas y superficie de la cimbra de madera tratada reforzada con varillas y perfiles. |  |  | 0.82 | 36.05 | 29.56
mt08cor010a | m | Molde de poliestireno expandido para cornisa. |  |  | 0.1 | 127.03 | 12.7
mt07vis010b | m | Sistema de losas unidireccionales, "ISOLFORG", formado por semivigueta y entrevigado de poliestireno expandido con mecanizado lateral machihembrado, de 20 cm de peralte (15 cm de peralte de vigueta y 5 cm de aislante bajo vigueta), sin armado de espera y Lmedia = <4 m. |  |  | 0.165 | 131.06 | 21.62
mt07vis010h | m | Sistema de losas unidireccionales, "ISOLFORG", formado por semivigueta y entrevigado de poliestireno expandido con mecanizado lateral machihembrado, de 20 cm de peralte (15 cm de peralte de vigueta y 5 cm de aislante bajo vigueta), sin armado de espera y Lmedia = 4,01 a 5 m. |  |  | 0.908 | 144.01 | 130.76
mt07vis010n | m | Sistema de losas unidireccionales, "ISOLFORG", formado por semivigueta y entrevigado de poliestireno expandido con mecanizado lateral machihembrado, de 20 cm de peralte (15 cm de peralte de vigueta y 5 cm de aislante bajo vigueta), sin armado de espera y Lmedia = 5,01 a 6 m. |  |  | 0.495 | 148.05 | 73.28
mt07vis010t | m | Sistema de losas unidireccionales, "ISOLFORG", formado por semivigueta y entrevigado de poliestireno expandido con mecanizado lateral machihembrado, de 20 cm de peralte (15 cm de peralte de vigueta y 5 cm de aislante bajo vigueta), sin armado de espera y Lmedia = >6 m. |  |  | 0.083 | 153.71 | 12.76
mt07aco020c | Ud | Separador homologado para vigas. |  |  | 0.2 | 1.13 | 0.23
mt07vis020b | m² | Panel de poliestireno expandido, Base de Unión Térmica "ISOLFORG", de 5 cm de espesor, con ranuras en forma de cola de milano, para eliminar puentes térmicos en vigas, en el sistema de losas unidireccionales Isolforg. |  |  | 0.28 | 48.54 | 13.59
mt07aco080a | kg | Acero fy=4200 kg/cm², elaborado en taller y colocado en obra, diámetros varios, según NMX-C-407-ONNCCE-2001. |  |  | 11 | 12.12 | 133.32
mt07ame070a | m² | Malla electrosoldada de alambre liso de acero tipo 6x6 10/10, separación 15,24x15,24 cm y Ø 3,43-3,43 mm, según NMX-B-290-CANACERO-2006. |  |  | 1.1 | 16.51 | 18.16
mt10haf061ai | m³ | Concreto f'c=20 MPa (200 kg/cm²), clasificación de exposición A1, tamaño máximo del agregado 20 mm, revenimiento nominal del concreto fresco de 5 a 10 mm, premezclado, según RCDF NTC Diseño y Construcción de Estructuras de Concreto (2004). |  |  | 0.111 | 2126.3 | 236.02
mo041 | h | Oficial estructurista. |  |  | 1.152 | 61.79 | 71.18
mo085 | h | Ayudante estructurista. |  |  | 1.152 | 43.37 | 49.96
| % | Medios auxiliares |  |  | 2 | 893.58 | 17.87
| % | Costes indirectos |  |  | 3 | 911.45 | 27.34
Coste de mantenimiento decenal: $ 65,72 en los primeros 10 años. | [5 empty] | Total: | 938.79