## Hoja 1
EHB020 |  |  | m² | Sistema "FORLI" de losa unidireccional con ausencia de puentes térmicos.
Estructura de concreto reforzado con una altura libre de planta de hasta 3 m, realizada con concreto f'c=20 MPa (200 kg/cm²), clasificación de exposición A1, tamaño máximo del agregado 20 mm, revenimiento de 5 a 10 cm, premezclado, y vertido con grúa, volumen total de concreto 0,139 m³/m², y acero fy=4200 kg/cm², con una cuantía total de 13 kg/m², formada por: losa unidireccional, horizontal, con ausencia de puentes térmicos, de peralte 28 = (3+20)+5 cm; nervadura "in situ" de 12 cm de ancho; sistema "FORLI" de entrevigado tipo bovedilla de EPS, mecanizada y aligerante, de 20 cm de canto; malla electrosoldada de alambre liso de acero tipo 6x6 10/10 en capa de compresión; vigas planas, con colocación bajo las vigas de placa "FORLI" de EPS, de 3 cm de espesor, para eliminar los puentes térmicos; sin incluir repercusión de columnas.
Descompuesto | Ud | Descomposición |  |  | Rend. | p.s. | Precio partida
mt08efu010a | m² | Sistema de cimbra continuo para losa unidireccional de concreto reforzado, hasta 3 m de altura libre de planta, compuesto de: puntales, sopandas metálicas y superficie de la cimbra de madera tratada reforzada con varillas y perfiles. |  |  | 1.1 | 122.27 | 134.5
mt08cor010a | m | Molde de poliestireno expandido para cornisa. |  |  | 0.1 | 127.03 | 12.7
mt07cpf020a | Ud | Bovedilla mecanizada de poliestireno expandido, "FORLI", de 70x80 cm, formada por pieza inferior de 70x80 cm y pieza superior de 56x80 cm, para aligerar losas unidireccionales con nervaduras de 12 cm de ancho y 20 cm de peralte. |  |  | 1.406 | 53.36 | 75.02
mt07cpf030 | Ud | Placa de poliestireno expandido de 70x80x3 cm, "FORLI", para colocar en las zonas no aligeradas de losas unidireccionales y reticulares. |  |  | 2 | 15.72 | 31.44
mt07aco020c | Ud | Separador homologado para vigas. |  |  | 0.8 | 1.13 | 0.9
mt07aco020g | Ud | Separador homologado para nervaduras "in situ" en losas unidireccionales. |  |  | 1 | 0.81 | 0.81
mt07aco080a | kg | Acero fy=4200 kg/cm², elaborado en taller y colocado en obra, diámetros varios, según NMX-C-407-ONNCCE-2001. |  |  | 13 | 12.12 | 157.56
mt07ame070a | m² | Malla electrosoldada de alambre liso de acero tipo 6x6 10/10, separación 15,24x15,24 cm y Ø 3,43-3,43 mm, según NMX-B-290-CANACERO-2006. |  |  | 1.1 | 16.51 | 18.16
mt10haf061ai | m³ | Concreto f'c=20 MPa (200 kg/cm²), clasificación de exposición A1, tamaño máximo del agregado 20 mm, revenimiento nominal del concreto fresco de 5 a 10 mm, premezclado, según RCDF NTC Diseño y Construcción de Estructuras de Concreto (2004). |  |  | 0.139 | 2126.3 | 295.56
mo041 | h | Oficial estructurista. |  |  | 1.031 | 61.79 | 63.71
mo085 | h | Ayudante estructurista. |  |  | 1.031 | 43.37 | 44.71
| % | Medios auxiliares |  |  | 2 | 835.07 | 16.7
| % | Costes indirectos |  |  | 3 | 851.77 | 25.55
Coste de mantenimiento decenal: $ 61,41 en los primeros 10 años. | [5 empty] | Total: | 877.32