## Hoja 1
EHB025 |  |  | m² | Sistema "FORLI" de losa encasetonada con ausencia de puentes térmicos.
Losa encasetonada de concreto reforzado, horizontal, con ausencia de puentes térmicos, de canto 28 = (3+20)+5 cm, realizado con concreto f'c=20 MPa (200 kg/cm²), clasificación de exposición A1, tamaño máximo del agregado 20 mm, revenimiento de 5 a 10 cm, premezclado, y vertido con grúa, volumen total de concreto 0,1426 m³/m², y acero fy=4200 kg/cm², con una cuantía total de 15 kg/m²; nervadura "in situ" de 12 cm de ancho; sistema "FORLI" de entrevigado tipo casetón de EPS, mecanizado y aligerante, de 20 cm de canto; placa "FORLI" de EPS, de 3 cm de espesor, para eliminar los puentes térmicos en zonas macizas; malla electrosoldada de alambre liso de acero tipo 6x6 10/10 en capa de compresión; sin incluir repercusión de columnas.
Descompuesto | Ud | Descomposición |  |  | Rend. | p.s. | Precio partida
mt08efr010a | m² | Sistema de cimbra continuo para losa encasetonada de concreto reforzado, con casetón perdido, hasta 3 m de altura libre de planta, compuesto de: puntales, sopandas metálicas y superficie de la cimbra de madera tratada reforzada con varillas y perfiles. |  |  | 1.1 | 253.49 | 278.84
mt08cor010a | m | Molde de poliestireno expandido para cornisa. |  |  | 0.1 | 127.03 | 12.7
mt07cpf010a | Ud | Casetón mecanizado de poliestireno expandido, "FORLI", de 70x80 cm, formado por pieza inferior de 70x80 cm y pieza superior de 56x66 cm, para aligerar losas encasetonadas con nervaduras de 12 cm de ancho y 20 cm de peralte. |  |  | 1.313 | 47.71 | 62.64
mt07cpf030 | Ud | Placa de poliestireno expandido de 70x80x3 cm, "FORLI", para colocar en las zonas no aligeradas de losas unidireccionales y reticulares. |  |  | 0.563 | 15.72 | 8.85
mt07aco020h | Ud | Separador homologado para losas encasetonadas. |  |  | 2.4 | 0.81 | 1.94
mt07aco080a | kg | Acero fy=4200 kg/cm², elaborado en taller y colocado en obra, diámetros varios, según NMX-C-407-ONNCCE-2001. |  |  | 15 | 12.12 | 181.8
mt07ame070a | m² | Malla electrosoldada de alambre liso de acero tipo 6x6 10/10, separación 15,24x15,24 cm y Ø 3,43-3,43 mm, según NMX-B-290-CANACERO-2006. |  |  | 1.1 | 16.51 | 18.16
mt10haf061ai | m³ | Concreto f'c=20 MPa (200 kg/cm²), clasificación de exposición A1, tamaño máximo del agregado 20 mm, revenimiento nominal del concreto fresco de 5 a 10 mm, premezclado, según RCDF NTC Diseño y Construcción de Estructuras de Concreto (2004). |  |  | 0.143 | 2126.3 | 304.06
mo041 | h | Oficial estructurista. |  |  | 0.998 | 61.79 | 61.67
mo085 | h | Ayudante estructurista. |  |  | 0.998 | 43.37 | 43.28
| % | Medios auxiliares |  |  | 2 | 973.94 | 19.48
| % | Costes indirectos |  |  | 3 | 993.42 | 29.8
Coste de mantenimiento decenal: $ 71,63 en los primeros 10 años. | [5 empty] | Total: | 1023.22