## Hoja 1
EHB050 |  |  | m² | Sistema Basenet "DALIFORMA", de aligeramiento de losas encasetonadas.
Estructura de concreto reforzado, realizada con concreto f'c=20 MPa (200 kg/cm²), clasificación de exposición A1, tamaño máximo del agregado 20 mm, revenimiento de 5 a 10 cm, premezclado, y colado con grúa, volumen total de concreto 0,214 m³/m², considerando un 30% de superficie macizada, y acero fy=4200 kg/cm², con una cuantía total de 15 kg/m²; formada por: losa encasetonada, horizontal, sobre sistema de cimbra continuo; nervaduras "in situ" de 10 cm, intereje 70 cm; casetón de EPS moldeado, de 60x60x16,5 cm, modelo C165, del sistema Basenet "DALIFORMA", para aligeramiento de losa encasetonada de 20+5 cm de peralte y 3,5 cm de recubrimiento inferior de concreto; malla electrosoldada de alambre liso de acero tipo 6x6 10/10, en capa de compresión. Sin incluir repercusión de columnas.
Descompuesto | Ud | Descomposición |  |  | Rend. | Precio unitario | Precio concepto
mt07alm020a | Ud | Puntal metálico telescópico de hasta 3 m de altura. Incluso parte proporcional de trípodes de estabilización. |  |  | 0.067 | 521.48 | 34.94
mt50spa050k | m³ | Tablón de madera de pino, dimensiones 20x7,2 cm. |  |  | 0.002 | 5532 | 11.06
mt07alm010a | m² | Estructura soporte metálica para sistema de cimbra recuperable compuesta de: portasopandas, sopandas, tabica perimetral y chapa de remate de columnas. |  |  | 0.011 | 316.68 | 3.48
mt07alp030d | m² | Tablero aglomerado hidrófugo reforzado de 35 mm de espesor, para evitar la flecha en las zonas de macizados y capiteles. |  |  | 0.275 | 229.6 | 63.14
mt50spa101 | kg | Clavos de acero. |  |  | 0.025 | 20.86 | 0.52
mt07cpd010a | Ud | Casetón de EPS moldeado, de 60x60x16,5 cm, modelo C165, del sistema Basenet "DALIFORMA", para aligeramiento de losa encasetonada de 20+5 cm de peralte y 3,5 cm de recubrimiento inferior de concreto. |  |  | 1.43 | 67.11 | 95.97
mt07cpd020a | Ud | Repercusión, por m², de piezas especiales de polipropileno reciclado (plantillas, replanteadores, separadores de armados y clavos de poliamida), necesarias para el montaje del sistema Basenet "DALIFORMA", de aligeramiento de losa encasetonada de 3,5 cm de recubrimiento inferior. |  |  | 1 | 78.9 | 78.9
mt07aco080a | kg | Acero fy=4200 kg/cm², elaborado en taller y colocado en obra, diámetros varios, según NMX-C-407-ONNCCE. |  |  | 15.75 | 12.12 | 190.89
mt08var050 | kg | Alambre galvanizado para atar, de 1,30 mm de diámetro. |  |  | 0.15 | 19.95 | 2.99
mt07ame070a | m² | Malla electrosoldada de alambre liso de acero tipo 6x6 10/10, separación 15,24x15,24 cm y Ø 3,43-3,43 mm, según NMX-B-290-CANACERO. |  |  | 1.1 | 16.51 | 18.16
mt10haf061bi | m³ | Concreto f'c=20 MPa (200 kg/cm²), clasificación de exposición A1, tamaño máximo del agregado 20 mm, revenimiento nominal del concreto fresco de 5 a 10 mm, premezclado, según RCDF NTC Diseño y Construcción de Estructuras de Concreto (2004). |  |  | 0.214 | 1099.12 | 235.21
mo043 | h | Oficial carpintero de obra negra. |  |  | 0.598 | 45.14 | 26.99
mo089 | h | Ayudante carpintero de obra negra. |  |  | 0.563 | 27.97 | 15.75
mo042 | h | Oficial fierrero. |  |  | 0.253 | 45.14 | 11.42
mo088 | h | Ayudante fierrero. |  |  | 0.274 | 27.97 | 7.66
mo044 | h | Oficial concretero. |  |  | 0.602 | 45.14 | 27.17
mo090 | h | Ayudante concretero. |  |  | 0.602 | 27.97 | 16.84
| % | Medios auxiliares |  |  | 2 | 841.09 | 16.82
| % | Costes indirectos |  |  | 3 | 857.91 | 25.74
Coste de mantenimiento decenal: $ 44,18 en los primeros 10 años. | [5 empty] | Total: | 883.65