## Hoja 1
EHI011 |  |  | m² | Sistema "DALIFORMA" para losa sanitaria ventilada.
Losa sanitaria de concreto reforzado de 20+4 cm de peralte total, sobre cimbra perdida de módulos de polipropileno reciclado, Módulo Soliglú "DALIFORMA", realizado con concreto f'c=20 MPa (200 kg/cm²), clasificación de exposición A1, tamaño máximo del agregado 12 mm, revenimiento de 5 a 10 cm, premezclado, y colado con grúa, acero fy=4200 kg/cm², cuantía 3 kg/m², y malla electrosoldada de alambre liso de acero tipo 6x6 6/6 sobre separadores homologados, en capa de compresión de 4 cm de espesor.
Descompuesto | Ud | Descomposición |  |  | Rend. | Precio unitario | Precio concepto
mt07cid010gj | m² | Cimbra perdida de módulos de polipropileno reciclado, modelo Módulo Soliglú "DALIFORMA", de 50x50x20 cm, para soleras y losas sanitarias ventiladas. |  |  | 1.05 | 180.29 | 189.3
mt08efa010 | m² | Sistema de cimbra recuperable de tableros de madera para cadenas perimetrales. |  |  | 0.1 | 22.49 | 2.25
mt07aco080a | kg | Acero fy=4200 kg/cm², elaborado en taller y colocado en obra, diámetros varios, según NMX-C-407-ONNCCE. |  |  | 3 | 12.12 | 36.36
mt07ame070o | m² | Malla electrosoldada de alambre liso de acero tipo 6x6 6/6, separación 15,24x15,24 cm y Ø 4,88-4,88 mm, según NMX-B-290-CANACERO. |  |  | 1.1 | 33.55 | 36.91
mt10haf061bc | m³ | Concreto f'c=20 MPa (200 kg/cm²), clasificación de exposición A1, tamaño máximo del agregado 12 mm, revenimiento nominal del concreto fresco de 5 a 10 mm, premezclado, según RCDF NTC Diseño y Construcción de Estructuras de Concreto (2004). |  |  | 0.127 | 1132.1 | 143.78
mq06vib020 | h | Regla vibrante de 3 m. |  |  | 0.093 | 84.49 | 7.86
mo041 | h | Oficial estructurista. |  |  | 0.156 | 45.14 | 7.04
mo087 | h | Ayudante estructurista. |  |  | 0.156 | 27.97 | 4.36
| % | Medios auxiliares |  |  | 2 | 427.86 | 8.56
| % | Costes indirectos |  |  | 3 | 436.42 | 13.09
Coste de mantenimiento decenal: $ 17,98 en los primeros 10 años. | [5 empty] | Total: | 449.51