## Hoja 1
EHR021 |  |  | m² | Sistema Basenet "DALIFORMA", de aligeramiento de losas encasetonadas.
Estructura de concreto reforzado, realizada con concreto f'c=20 MPa (200 kg/cm²), clasificación de exposición A1, tamaño máximo del agregado 20 mm, revenimiento de 5 a 10 cm, premezclado, y vertido con grúa, volumen total de concreto 0,22 m³/m², considerando un 30% de superficie macizada, y acero fy=4200 kg/cm², con una cuantía total de 15 kg/m²; formada por: losa encasetonada, horizontal, sobre sistema de cimbra continuo de madera; nervaduras "in situ" de 8 cm, intereje 68 cm; casetón de EPS moldeado, de 60x60x16,5 cm, modelo C165, del sistema Basenet "DALIFORMA", para aligeramiento de losa encasetonada de 20+5 cm de peralte y 3,5 cm de recubrimiento inferior de concreto; malla electrosoldada de alambre liso de acero tipo 6x6 10/10, en capa de compresión. Sin incluir repercusión de columnas.
Descompuesto | Ud | Descomposición |  |  | Rend. | p.s. | Precio partida
mt08efr010a | m² | Sistema de cimbra continuo para losa encasetonada de concreto reforzado, con casetón perdido, hasta 3 m de altura libre de planta, compuesto de: puntales, sopandas metálicas y superficie de la cimbra de madera tratada reforzada con varillas y perfiles. |  |  | 1.1 | 253.49 | 278.84
mt07cpd010a | Ud | Casetón de EPS moldeado, de 60x60x16,5 cm, modelo C165, del sistema Basenet "DALIFORMA", para aligeramiento de losa encasetonada de 20+5 cm de peralte y 3,5 cm de recubrimiento inferior de concreto. |  |  | 1.51 | 54.43 | 82.19
mt07cpd020a | Ud | Repercusión, por m², de piezas especiales de polipropileno reciclado (plantillas, replanteadores, separadores de armados y clavos de poliamida), necesarias para el montaje del sistema Basenet "DALIFORMA", de aligeramiento de losa encasetonada de 3,5 cm de recubrimiento inferior. |  |  | 1 | 63.98 | 63.98
mt07aco080a | kg | Acero fy=4200 kg/cm², elaborado en taller y colocado en obra, diámetros varios, según NMX-C-407-ONNCCE-2001. |  |  | 15 | 12.12 | 181.8
mt07ame070a | m² | Malla electrosoldada de alambre liso de acero tipo 6x6 10/10, separación 15,24x15,24 cm y Ø 3,43-3,43 mm, según NMX-B-290-CANACERO-2006. |  |  | 1.1 | 16.51 | 18.16
mt10haf061ai | m³ | Concreto f'c=20 MPa (200 kg/cm²), clasificación de exposición A1, tamaño máximo del agregado 20 mm, revenimiento nominal del concreto fresco de 5 a 10 mm, premezclado, según RCDF NTC Diseño y Construcción de Estructuras de Concreto (2004). |  |  | 0.206 | 2126.3 | 438.02
mo041 | h | Oficial estructurista. |  |  | 0.535 | 61.79 | 33.06
mo085 | h | Ayudante estructurista. |  |  | 0.535 | 43.37 | 23.2
| % | Medios auxiliares |  |  | 2 | 1119.25 | 22.39
| % | Costes indirectos |  |  | 3 | 1141.64 | 34.25
Coste de mantenimiento decenal: $ 58,79 en los primeros 10 años. | [5 empty] | Total: | 1175.89