## Hoja 1
EHU005 | m² |  | Losa sanitaria ventilada sobre murete de mampostería.
Losa sanitaria ventilada de concreto reforzado, peralte 30 = 25+5 cm, realizada con concreto f'c=20 MPa (200 kg/cm²), clasificación de exposición A1, tamaño máximo del agregado 20 mm, revenimiento de 5 a 10 cm, premezclado, y colado con grúa, volumen 0,104 m³/m², y acero fy=4200 kg/cm² en zona de refuerzo de negativos y conectores de viguetas y cadenas, cuantía 6 kg/m²; formada por: vigueta pretensada T-18; bovedilla de concreto, 60x20x25 cm; capa de compresión de 5 cm de espesor, con armado de reparto formado por malla electrosoldada de alambre liso de acero tipo 6x6 10/10, sobre murete de apoyo de 80 cm de altura de tabique de barro perforado (panal), para revestir, 24x11,5x9 cm, con mortero de cemento confeccionado en obra, con 250 kg/m³ de cemento, color gris, dosificación 1:6, suministrado en sacos, acabado con manto prefabricado asfáltico. Incluso agente filmógeno, para el curado de concretos y morteros. El precio incluye el habilitado del acero (corte y doblez) en el área de trabajo, en obra y el armado en el lugar definitivo de su colocación en obra.
Código |  | Unidad |  | Descripción | Cantidad | Costo | Importe
1 |  |  |  | Materiales
mt04lpv010a |  | Ud |  | Tabique de barro perforado (panal), para revestir, 24x11,5x9 cm, densidad 780 kg/m³. | 48.3 | 6.45 | 311.54
mt08aaa010a |  | m³ |  | Agua. | 0.004 | 22.86 | 0.09
mt01arg005a |  | t |  | Arena de cantera, para mortero hecho en obra. | 0.03 | 315.71 | 9.47
mt08cem000f |  | kg |  | Cemento gris en sacos. | 4.666 | 2.24 | 10.45
mt14lba010g |  | m² |  | Manto prefabricado de betún modificado con elastómero SBS, de 3,5 mm de espesor, masa nominal 4 kg/m², con armado de fieltro de poliéster no tejido de 160 g/m², de superficie no protegida. | 0.84 | 205.22 | 172.38
mt08eft030a |  | m² |  | Tablero de madera tratada, de 22 mm de espesor, reforzado con varillas y perfiles. | 0.028 | 693.35 | 19.41
mt08cim030b |  | m³ |  | Madera de pino. | 0.003 | 5417.28 | 16.25
mt08var060 |  | kg |  | Puntas de acero de 20x100 mm. | 0.04 | 133.34 | 5.33
mt08dba010d |  | l |  | Agente desmoldeante, a base de aceites especiales, emulsionable en agua, para cimbras metálicas, fenólicas o de madera. | 0.03 | 27.49 | 0.82
mt07bho010d |  | Ud |  | Bovedilla de concreto, 60x20x25 cm. Incluso piezas especiales. | 5.25 | 13.2 | 69.3
mt07vau010a |  | m |  | Vigueta pretensada, T-18, con una longitud media menor de 4 m. | 0.165 | 80.74 | 13.32
mt07vau010b |  | m |  | Vigueta pretensada, T-18, con una longitud media entre 4 y 5 m. | 0.908 | 86.96 | 78.96
mt07vau010c |  | m |  | Vigueta pretensada, T-18, con una longitud media entre 5 y 6 m. | 0.495 | 91.62 | 45.35
mt07vau010d |  | m |  | Vigueta pretensada, T-18, con una longitud media mayor de 6 m. | 0.083 | 113.36 | 9.41
mt07aco080a |  | kg |  | Acero fy=4200 kg/cm², de varios diámetros, según NMX-C-407-ONNCCE. | 6.3 | 12.85 | 80.96
mt08var050 |  | kg |  | Alambre galvanizado para atar, de 1,30 mm de diámetro. | 0.072 | 22.86 | 1.65
mt07ame070a |  | m² |  | Malla electrosoldada de alambre liso de acero tipo 6x6 10/10, separación 15,24x15,24 cm y Ø 3,43-3,43 mm, según NMX-B-290-CANACERO. | 1.1 | 18.31 | 20.14
mt10haf061bi |  | m³ |  | Concreto f'c=20 MPa (200 kg/cm²), clasificación de exposición A1, tamaño máximo del agregado 20 mm, revenimiento nominal del concreto fresco de 5 a 10 mm, premezclado, según RCDF NTC Diseño y Construcción de Estructuras de Concreto (2004). | 0.109 | 1300.78 | 141.79
mt08cur020a |  | l |  | Agente filmógeno, para el curado de concretos y morteros. | 0.15 | 23.8 | 3.57
[5 empty] | Subtotal materiales: |  | 1010.19
2 |  |  |  | Equipo y herramienta
mq06hor010 |  | h |  | Revolvedora de concreto eléctrica con una capacidad de amasado de 160 l. | 0.015 | 53.58 | 0.8
[5 empty] | Subtotal equipo y herramienta: |  | 0.8
3 |  |  |  | Mano de obra
mo021 |  | h |  | Oficial albañil especializado en trabajos de mampostería. | 1.045 | 119.98 | 125.38
mo114 |  | h |  | Peón albañil especializado en trabajos de mampostería. | 0.81 | 70.3 | 56.94
mo044 |  | h |  | Oficial carpintero de obra negra. | 0.359 | 124.86 | 44.82
mo091 |  | h |  | Ayudante carpintero de obra negra. | 0.352 | 75.97 | 26.74
mo043 |  | h |  | Oficial fierrero. | 0.112 | 124.86 | 13.98
mo090 |  | h |  | Ayudante fierrero. | 0.121 | 75.97 | 9.19
mo045 |  | h |  | Oficial concretero. | 0.052 | 124.86 | 6.49
mo092 |  | h |  | Ayudante concretero. | 0.202 | 75.97 | 15.35
[5 empty] | Subtotal mano de obra: |  | 298.89
4 |  |  |  | Herramienta menor
|  | % |  | Herramienta menor | 2 | 1309.88 | 26.2
Costo de mantenimiento decenal: $ 53,44 en los primeros 10 años. |  |  |  |  | Costos directos (1+2+3+4): |  | 1336.08