## Hoja 1
EHW011 |  |  | Ud | Anclaje químico estructural sobre concreto, mediante ampolla química.
Anclaje químico estructural realizado sobre concreto de resistencia característica mínima 20 N/mm², mediante taladro de 10 mm de diámetro y 125 mm de profundidad en cuyo interior se alojará una ampolla de resina resina de viniléster sin estireno, con arena de cuarzo o corindón y posterior inserción de varilla roscada con tuerca y arandela de de acero galvanizado calidad 5.8, según ISO 898-1, de 8 mm de diámetro y 150 mm de longitud.
Descompuesto | Ud | Descomposición |  |  | Rend. | Precio unitario | Precio concepto
mt09reh102a | Ud | Ampolla de resina de viniléster de alta resistencia, libre de estireno, de 8 mm de diámetro, a base de metacrilato de uretano, endurecedor y arena de cuarzo o corindón, para la ejecución de anclajes químicos estructurales. |  |  | 1 | 32 | 32
mt09reh305ac | Ud | Anclaje compuesto por varilla roscada de acero galvanizado calidad 5.8, según ISO 898-1 de 8 mm de diámetro, y 150 mm de longitud, tuerca y arandela, para fijaciones sobre estructuras de concreto. |  |  | 1 | 14.8 | 14.8
mo020 | h | Oficial albañil. |  |  | 0.101 | 37.97 | 3.83
mo112 | h | Peón albañil. |  |  | 0.101 | 19.61 | 1.98
| % | Medios auxiliares |  |  | 2 | 52.61 | 1.05
| % | Costes indirectos |  |  | 3 | 53.66 | 1.61
Coste de mantenimiento decenal: $ 3,87 en los primeros 10 años. | [5 empty] | Total: | 55.27