## Hoja 1
EHW012 |  |  | Ud | Anclaje químico estructural sobre concreto, mediante mortero fluido con resina.
Anclaje químico estructural realizado sobre concreto de resistencia característica mínima 20 N/mm², mediante taladro de 22 mm de diámetro y 215 mm de profundidad, relleno del orificio con mortero fluido de fraguado rápido, de dos componentes a base de resina epoxi, y posterior inserción de varilla roscada con tuerca y arandela de de acero galvanizado calidad 5.8, según ISO 898-1, de 20 mm de diámetro y 240 mm de longitud.
Descompuesto | Ud | Descomposición |  |  | Rend. | Precio unitario | Precio concepto
mt09reh321a | kg | Mortero fluido de fraguado rápido, de dos componentes a base de resina epoxi, con endurecedor amínico, sin retracción, para anclajes y rellenos. |  |  | 0.097 | 80.72 | 7.83
mt09reh305eh | Ud | Anclaje compuesto por varilla roscada de acero galvanizado calidad 5.8, según ISO 898-1 de 20 mm de diámetro, y 240 mm de longitud, tuerca y arandela, para fijaciones sobre estructuras de concreto. |  |  | 1 | 59.32 | 59.32
mo020 | h | Oficial albañil. |  |  | 0.284 | 37.97 | 10.78
mo112 | h | Peón albañil. |  |  | 0.284 | 19.61 | 5.57
| % | Medios auxiliares |  |  | 2 | 83.5 | 1.67
| % | Costes indirectos |  |  | 3 | 85.17 | 2.56
Coste de mantenimiento decenal: $ 6,14 en los primeros 10 años. | [5 empty] | Total: | 87.73