## Hoja 1
EHW012 |  |  | Ud | Anclaje químico estructural sobre concreto, mediante mortero fluido con resina.
Anclaje químico estructural realizado sobre concreto de resistencia característica mínima 20 N/mm², mediante taladro de 26 mm de diámetro y 265 mm de profundidad, relleno del orificio con mortero fluido de fraguado rápido, de dos componentes a base de resina epoxi, y posterior inserción de varilla roscada con tuerca y arandela de de acero galvanizado calidad 5.8, según ISO 898-1, de 24 mm de diámetro y 290 mm de longitud.
Descompuesto | Ud | Descomposición |  |  | Rend. | Precio unitario | Precio concepto
mt09reh321a | kg | Mortero fluido de fraguado rápido, de dos componentes a base de resina epoxi, con endurecedor amínico, sin retracción, para anclajes y rellenos. |  |  | 0.167 | 80.72 | 13.48
mt09reh305fk | Ud | Anclaje compuesto por varilla roscada de acero galvanizado calidad 5.8, según ISO 898-1 de 24 mm de diámetro, y 290 mm de longitud, tuerca y arandela, para fijaciones sobre estructuras de concreto. |  |  | 1 | 112.17 | 112.17
mo020 | h | Oficial albañil. |  |  | 0.298 | 37.97 | 11.32
mo112 | h | Peón albañil. |  |  | 0.298 | 19.61 | 5.84
| % | Medios auxiliares |  |  | 2 | 142.81 | 2.86
| % | Costes indirectos |  |  | 3 | 145.67 | 4.37
Coste de mantenimiento decenal: $ 10,50 en los primeros 10 años. | [5 empty] | Total: | 150.04