## Hoja 1
EHW012 |  |  | Ud | Anclaje químico estructural sobre concreto, mediante mortero fluido con resina.
Anclaje químico estructural realizado sobre concreto de resistencia característica mínima 20 N/mm², mediante taladro de 29 mm de diámetro y 315 mm de profundidad, relleno del orificio con mortero fluido de fraguado rápido, de dos componentes a base de resina epoxi, y posterior inserción de varilla roscada con tuerca y arandela de de acero galvanizado calidad 8.8, según ISO 898-1, de 27 mm de diámetro y 340 mm de longitud.
Descompuesto | Ud | Descomposición |  |  | Rend. | Precio unitario | Precio concepto
mt09reh321a | kg | Mortero fluido de fraguado rápido, de dos componentes a base de resina epoxi, con endurecedor amínico, sin retracción, para anclajes y rellenos. |  |  | 0.248 | 80.72 | 20.02
mt09reh305rm | Ud | Anclaje compuesto por varilla roscada de acero galvanizado calidad 8.8, según ISO 898-1 de 27 mm de diámetro, y 340 mm de longitud, tuerca y arandela, para fijaciones sobre estructuras de concreto. |  |  | 1 | 394.46 | 394.46
mo020 | h | Oficial albañil. |  |  | 0.309 | 37.97 | 11.73
mo112 | h | Peón albañil. |  |  | 0.309 | 19.61 | 6.06
| % | Medios auxiliares |  |  | 2 | 432.27 | 8.65
| % | Costes indirectos |  |  | 3 | 440.92 | 13.23
Coste de mantenimiento decenal: $ 31,79 en los primeros 10 años. | [5 empty] | Total: | 454.15