## Hoja 1
EHW012 |  |  | Ud | Anclaje químico estructural sobre concreto, mediante mortero fluido con resina.
Anclaje químico estructural realizado sobre concreto de resistencia característica mínima 20 N/mm², mediante taladro de 10 mm de diámetro y 85 mm de profundidad, relleno del orificio con mortero fluido de fraguado rápido, de dos componentes a base de resina epoxi, y posterior inserción de varilla roscada con tuerca y arandela de de acero inoxidable A4-70, según ISO 3506-1, de 8 mm de diámetro y 110 mm de longitud.
Descompuesto | Ud | Descomposición |  |  | Rend. | Precio unitario | Precio concepto
mt09reh321a | kg | Mortero fluido de fraguado rápido, de dos componentes a base de resina epoxi, con endurecedor amínico, sin retracción, para anclajes y rellenos. |  |  | 0.008 | 80.72 | 0.65
mt09reh305wa | Ud | Anclaje compuesto por varilla roscada de acero inoxidable A4-70, según ISO 3506-1 de 8 mm de diámetro, y 110 mm de longitud, tuerca y arandela, para fijaciones sobre estructuras de concreto. |  |  | 1 | 38.95 | 38.95
mo020 | h | Oficial albañil. |  |  | 0.246 | 37.97 | 9.34
mo112 | h | Peón albañil. |  |  | 0.246 | 19.61 | 4.82
| % | Medios auxiliares |  |  | 2 | 53.76 | 1.08
| % | Costes indirectos |  |  | 3 | 54.84 | 1.65
Coste de mantenimiento decenal: $ 3,95 en los primeros 10 años. | [5 empty] | Total: | 56.49