## Hoja 1
EHX010 | m² | Losa con lámina metálica como cimbra perdida.
Losa de 10 cm de peralte, con cimbra perdida de lámina de acero galvanizado con forma acanalada, de 0,76 mm de espesor, 38,10 mm de altura de perfil y 154,4 mm de intereje y concreto reforzado realizado con concreto f'c=20 MPa (200 kg/cm²), clasificación de exposición A1, tamaño máximo del agregado 20 mm, revenimiento de 5 a 10 cm, premezclado, y colado con grúa, volumen total de concreto 0,062 m³/m²; acero fy=4200 kg/cm², con una cuantía total de 6 kg/m²; y malla electrosoldada de alambre liso de acero tipo 6x6 10/10; apoyado todo ello sobre estructura metálica. Incluso piezas angulares para remates perimetrales y de voladizos, tornillos para fijación de las láminas, alambre de atar, separadores y agente filmógeno, para el curado de concretos y morteros. El precio incluye el habilitado del acero (corte y doblez) en el área de trabajo, en obra y el armado en el lugar definitivo de su colocación en obra, pero no incluye la estructura metálica.
Código |  |  | Unidad | Descripción | Cantidad | Costo | Importe
1 |  |  |  | Materiales
mt07pcl010bikha |  |  | m² | Perfil de lámina de acero galvanizado con forma acanalada, de 0,76 mm de espesor, 38,1 mm de altura de perfil y 154,4 mm de intereje, 7 a 8 kg/m² y un momento de inercia de 30 a 40 cm4. | 1.05 | 449.65 | 472.13
mt07pcl020 |  |  | m | Pieza angular de lámina de acero galvanizado, para remates perimetrales y de voladizos. | 0.04 | 422.37 | 16.89
mt07pcl030 |  |  | Ud | Tornillo autotaladrante rosca-metal, para fijación de láminas. | 6 | 5.36 | 32.16
mt07aco020i |  |  | Ud | Separador homologado para losas. | 3 | 1.36 | 4.08
mt07aco080a |  |  | kg | Acero fy=4200 kg/cm², de varios diámetros, según NMX-C-407-ONNCCE. | 6.3 | 12.85 | 80.96
mt08var050 |  |  | kg | Alambre galvanizado para atar, de 1,30 mm de diámetro. | 0.099 | 22.86 | 2.26
mt07ame070a |  |  | m² | Malla electrosoldada de alambre liso de acero tipo 6x6 10/10, separación 15,24x15,24 cm y Ø 3,43-3,43 mm, según NMX-B-290-CANACERO. | 1.15 | 18.31 | 21.06
mt10haf061bi |  |  | m³ | Concreto f'c=20 MPa (200 kg/cm²), clasificación de exposición A1, tamaño máximo del agregado 20 mm, revenimiento nominal del concreto fresco de 5 a 10 mm, premezclado, según RCDF NTC Diseño y Construcción de Estructuras de Concreto (2004). | 0.065 | 1300.78 | 84.55
mt08cur020a |  |  | l | Agente filmógeno, para el curado de concretos y morteros. | 0.15 | 23.8 | 3.57
[5 empty] | Subtotal materiales: |  | 717.66
2 |  |  |  | Mano de obra
mo047 |  |  | h | Oficial montador de estructura metálica. | 0.187 | 124.86 | 23.35
mo094 |  |  | h | Ayudante montador de estructura metálica. | 0.373 | 75.97 | 28.34
mo043 |  |  | h | Oficial fierrero. | 0.162 | 124.86 | 20.23
mo090 |  |  | h | Ayudante fierrero. | 0.152 | 75.97 | 11.55
mo045 |  |  | h | Oficial concretero. | 0.021 | 124.86 | 2.62
mo092 |  |  | h | Ayudante concretero. | 0.087 | 75.97 | 6.61
[5 empty] | Subtotal mano de obra: |  | 92.7
3 |  |  |  | Herramienta menor
|  |  | % | Herramienta menor | 2 | 810.36 | 16.21
Costo de mantenimiento decenal: $ 49,59 en los primeros 10 años. |  |  |  |  | Costos directos (1+2+3): |  | 826.57