## Hoja 1
EHY030 | m² |  | Mortero de fraguado rápido para reparación estructural de concreto, a base de cemento.
Aplicación manual de mortero tixotrópico, de fraguado rápido, con inhibidores de corrosión, de elevada resistencia mecánica, con una resistencia a compresión a 28 días mayor o igual a 50 N/mm², un módulo de elasticidad de 20000 N/mm², en capa de 15 mm de espesor medio, con acabado superficial flotado con esponja o flota, para reparación y refuerzo estructural de elemento de concreto.
Código |  | Unidad |  | Descripción | Cantidad | Costo | Importe
1 |  |  |  | Materiales
mt09rew050d |  | kg |  | Mortero tixotrópico, de fraguado rápido, con inhibidores de corrosión, de elevada resistencia mecánica, con una resistencia a compresión a 28 días mayor o igual a 50 N/mm², un módulo de elasticidad de 20000 N/mm², para reparación estructural del concreto. | 25.5 | 9.21 | 234.86
mt08aaa010a |  | m³ |  | Agua. | 0.004 | 20.44 | 0.08
[5 empty] | Subtotal materiales: |  | 234.94
2 |  |  |  | Mano de obra
mo020 |  | h |  | Oficial albañil. | 0.54 | 78.26 | 42.26
mo113 |  | h |  | Cabo albañil. | 0.54 | 45.47 | 24.55
[5 empty] | Subtotal mano de obra: |  | 66.81
3 |  |  |  | Herramienta menor
|  | % |  | Herramienta menor | 2 | 301.75 | 6.04
Coste de mantenimiento decenal: $ 6,16 en los primeros 10 años. |  |  |  |  | Costos directos (1+2+3): |  | 307.79